## Hoja 1
FAY012 |  |  | m² | Sistema "TAU CERÁMICA" de placa de gres porcelánico para fachada ventilada.
Hoja exterior de sistema de fachada ventilada de 1,05 cm de espesor, de baldosa cerámica de gres porcelánico, estilo mármol "TAU CERÁMICA", capacidad de absorción de agua E<0,5%, 30x60 cm, colocada mediante el sistema de anclaje visto de grapa.
Descompuesto | Ud | Descomposición |  |  | Rend. | p.s. | Precio partida
mt19pct031ea | m² | Baldosa cerámica de gres porcelánico, estilo mármol "TAU CERÁMICA", capacidad de absorción de agua E<0,5%, 30x60 cm, con bordes rectificados; incluso parte proporcional de perfilería para subestructura vertical, grapas de anclaje y elementos de fijación. |  |  | 1.05 | 380.84 | 399.88
mo047 | h | Oficial colocador de sistemas de fachadas prefabricadas. |  |  | 1.073 | 43.27 | 46.43
mo090 | h | Ayudante colocador de sistemas de fachadas prefabricadas. |  |  | 1.073 | 30.44 | 32.66
| % | Medios auxiliares |  |  | 2 | 478.97 | 9.58
| % | Costos indirectos |  |  | 3 | 488.55 | 14.66
Coste de mantenimiento decenal: $ 115,74 en los primeros 10 años. | [5 empty] | Total: | 503.21