## Hoja 1
FAY050 |  |  | m² | Sistema "STRUGAL" de panel composite, para fachada ventilada.
Hoja exterior de sistema de fachada ventilada, de 4 mm de espesor, de panel composite "STRUGAL", de 660x4890x4 mm, formado por dos láminas de aleación de aluminio 3005-H44, de 0,5 mm de espesor, con lacado exterior color rojo RAL 3020, unidas por un núcleo de resinas termoplásticas, de 3 mm de espesor, colocado con modulación vertical, mediante sistema STB-Remachado de fijación vista, con remaches sobre una subestructura de aluminio.
Descompuesto | Ud | Descomposición |  |  | Rend. | p.s. | Precio partida
mt12prs010eHa | m² | Panel composite "STRUGAL", con DIT del Instituto Eduardo Torroja nº 553/10, de 660x4890x4 mm, formado por dos láminas de aleación de aluminio 3005-H44, de 0,5 mm de espesor, con lacado exterior color rojo RAL 3020, unidas por un núcleo de resinas termoplásticas, de 3 mm de espesor, colocado con modulación vertical, mediante sistema STB-Remachado de fijación vista, con remaches sobre una subestructura de aluminio; incluso parte proporcional de montantes realizados con perfilería Omega SCH-1-59, anclajes SCH-2 para fijación de los montantes al paramento y perfil travesaño de unión entre montantes SCR-3, que forman la subestructura sobre la que se fijan los paneles. |  |  | 1.05 | 803.08 | 843.23
mo047 | h | Oficial colocador de sistemas de fachadas prefabricadas. |  |  | 0.644 | 43.27 | 27.87
mo090 | h | Ayudante colocador de sistemas de fachadas prefabricadas. |  |  | 0.644 | 30.44 | 19.6
| % | Medios auxiliares |  |  | 3 | 890.7 | 26.72
| % | Costos indirectos |  |  | 3 | 917.42 | 27.52
Coste de mantenimiento decenal: $ 160,64 en los primeros 10 años. | [5 empty] | Total: | 944.94