## Hoja 1
FBY020 | m² |  | Tabique con placas de yeso laminado, para cerramiento de hueco de ascensor, sistema Shaftwall "KNAUF".
Cerramiento de hueco de ascensor mediante el sistema Shaftwall W634.es, de tabique especial (20+146+15 + 48+15+15)/600 LM - (CT 146 + 48) (1 maciza (DFH2) y 3 matafuego (DF)), con placas de yeso laminado, sobre bandas acústicas "KNAUF", colocadas en la base del tabique, formado por una estructura doble, de montantes tipo CT 146 y montantes tipo estándar con disposición normal "N"; aislamiento entre montantes de tipo CT con panel semirrígido de lana mineral, espesor 45 mm, y entre montantes de tipo estándar con panel semirrígido de lana mineral, espesor 45 mm; 259 mm de espesor total; 259 mm de espesor total.
Código |  | Unidad |  | Descripción | Cantidad | Costo unitario | Costo parcial
1 |  |  |  | Materiales
mt12pck020d |  | m |  | Banda acústica de dilatación autoadhesiva de espuma de poliuretano de celdas cerradas "KNAUF", de 3,2 mm de espesor y 95 mm de ancho, resistencia térmica 0,10 m²K/W, conductividad térmica 0,032 W/(mK). | 1.2 | 3.78 | 4.54
mt12sak030c |  | m |  | Canal CT 148 "KNAUF", de acero galvanizado. | 0.7 | 75.25 | 52.68
mt12psg220 |  | Ud |  | Fijación compuesta por tarugo y tornillo 5x27. | 3.2 | 0.4 | 1.28
mt12sak020c |  | m |  | Montante CT 146 "KNAUF", de acero galvanizado. | 2 | 108.07 | 216.14
mt12sak010a |  | m² |  | Placa de yeso laminado DFH2 / - 600 / 3000 / 20 / borde cuadrado, maciza "KNAUF", Euroclase A2-s1, d0 de reacción al fuego. | 1 | 75.87 | 75.87
mt16lra060a |  | m² |  | Panel semirrígido de lana mineral, espesor 45 mm. | 2.1 | 51.74 | 108.65
mt12ppk010j |  | m² |  | Placa de yeso laminado DF / - 1200 / longitud / 15 / borde afinado, matafuego "KNAUF". | 3 | 61.62 | 184.86
mt12ptk010dd |  | Ud |  | Tornillo autoperforante TB "KNAUF" 3,5x25. | 15 | 0.08 | 1.2
mt12pck020a |  | m |  | Banda acústica de dilatación autoadhesiva de espuma de poliuretano de celdas cerradas "KNAUF", de 3,2 mm de espesor y 30 mm de ancho, resistencia térmica 0,10 m²K/W, conductividad térmica 0,032 W/(mK). | 1.2 | 1.18 | 1.42
mt12pfk020c |  | m |  | Canal 48/30 "KNAUF" de acero galvanizado. | 0.7 | 7.37 | 5.16
mt12pfk010c |  | m |  | Montante 48/35 "KNAUF" de acero galvanizado. | 2 | 9.9 | 19.8
mt12ptk010cd |  | Ud |  | Tornillo autoperforante TN "KNAUF" 3,5x25. | 8 | 0.06 | 0.48
mt12ptk010cg |  | Ud |  | Tornillo autoperforante TN "KNAUF" 3,5x45. | 15 | 0.1 | 1.5
mt12ptk010ch |  | Ud |  | Tornillo autoperforante TN "KNAUF" 3,9x55. | 15 | 0.11 | 1.65
mt12pik010b |  | kg |  | Pasta de juntas Jointfiller F-1 GLS "KNAUF". | 1.4 | 8.98 | 12.57
mt12pck010a |  | m |  | Cinta de juntas "KNAUF" de 50 mm de ancho. | 1.6 | 0.25 | 0.4
[5 empty] | Subtotal materiales: |  | 688.2
2 |  |  |  | Mano de obra
mo053 |  | h |  | Oficial montador de mamparas y sistemas de placas. | 0.68 | 50.85 | 34.58
mo100 |  | h |  | Medio oficial montador de mamparas y sistemas de placas. | 0.68 | 36.22 | 24.63
[5 empty] | Subtotal mano de obra: |  | 59.21
3 |  |  |  | Herramientas
|  | % |  | Herramientas | 2 | 747.41 | 14.95
Coste de mantenimiento decenal: $ 38,12 en los primeros 10 años. |  |  |  |  | Costos directos (1+2+3): |  | 762.36