## Hoja 1
FCA040 | m |  | Dintel de chapa de acero.
Dintel metálico de chapa de acero S275JR de 2,5 mm de espesor, de 350 mm de ancho, acabado lacado con pintura de poliéster para exteriores, colocado sobre las jambas del hueco. El precio incluye los tirantes de pletina, la tornillería y el sellado de juntas por medio de cordón de silicona neutra.
Código |  | Unidad |  | Descripción | Cantidad | Costo unitario | Costo parcial
1 |  |  |  | Materiales
mt20dah010k |  | m |  | Dintel metálico de chapa de acero S275JR de 2,5 mm de espesor, de 350 mm de ancho, acabado lacado con pintura de poliéster para exteriores. | 1 | 338.37 | 338.37
[5 empty] | Subtotal materiales: |  | 338.37
2 |  |  |  | Mano de obra
mo020 |  | h |  | Oficial albañil. | 0.229 | 437.33 | 100.15
mo113 |  | h |  | Ayudante de albañil. | 0.229 | 312.3 | 71.52
[5 empty] | Subtotal mano de obra: |  | 171.67
3 |  |  |  | Herramientas
|  | % |  | Herramientas | 2 | 510.04 | 10.2
Coste de mantenimiento decenal: $ 26,01 en los primeros 10 años. |  |  |  |  | Costos directos (1+2+3): |  | 520.24