## Hoja 1
FCA050 | m² |  | Rejilla de ventilación de lamas fijas.
Rejilla de ventilación de lamas fijas de acero esmaltado.
Descompuesto |  | Ud |  | Descomposición | Rend. | Precio unitario | Precio partida
mt26btr030b |  | m² |  | Celosía de lamas fijas de acero esmaltado, con plegadura sencilla en los bordes, incluso parte proporcional de soportes del mismo material y patillas para anclaje a paramentos. | 1.02 | 769.85 | 785.25
mt15sja100 |  | Ud |  | Cartucho de masilla de silicona neutra. | 0.035 | 28.53 | 1
mo017 |  | h |  | Oficial herrero. | 0.107 | 62.79 | 6.72
mo057 |  | h |  | Medio oficial herrero. | 0.214 | 43.52 | 9.31
|  | % |  | Medios auxiliares | 2 | 802.28 | 16.05
|  | % |  | Costos indirectos | 3 | 818.33 | 24.55
Coste de mantenimiento decenal: $ 210,72 en los primeros 10 años. | [5 empty] | Total: | 842.88