## Hoja 1
FCB010 | m | Dintel de mampostería compuesta de bloques en "U" de hormigón, para revestir.
Dintel de 20 cm de espesor, de mampostería compuesta de bloques en "U" de hormigón, lisos, color gris, 40x20x20 cm, resistencia normalizada R10 (10 N/mm²), para revestir, asentados con mortero de cemento confeccionado en obra, con 300 kg/m³ de cemento, color gris, dosificación 1:5, suministrado en sacos; con refuerzo de grout, H-15, clase de exposición ambiental A1, tamaño máximo del agregado 13,2 mm, consistencia fluida, preparado en obra, colado con medios manuales, y acero ADN 420, cuantía 4,3 kg/m; montaje y desmontaje de apeo compuesto por 2 puntales metálicos telescópicos, amortizables en 150 usos y tablones de madera de pino, amortizables en 10 usos. El precio incluye el corte, doblado y armado del acero en el obrador y el montaje en el lugar definitivo de su colocación en obra.
Código |  | Unidad | Descripción | Cantidad | Costo unitario | Costo parcial
1 |  |  | Materiales
mt02bhp020f |  | Ud | Bloque en "U" de hormigón, liso, color gris, 40x20x20 cm, resistencia normalizada R10 (10 N/mm²), para revestir. | 2.625 | 24.93 | 65.44
mt01arg005a |  | t | Arena de cantera, para mortero preparado en obra. | 0.001 | 221.35 | 0.22
mt08aaa010a |  | m³ | Agua. | 0.008 | 19.03 | 0.15
mt08cem000g |  | kg | Cemento gris en sacos. | 8.237 | 3.65 | 30.07
mt07aco090b |  | kg | Acero en barras nervuradas, ADN 420, de varios diámetros, según IRAM-IAS U 500-528. | 4.515 | 34.16 | 154.23
mt08var050 |  | kg | Alambre galvanizado para atar, de 1,30 mm de diámetro. | 0.108 | 19.03 | 2.06
mt01arg000g |  | m³ | Arena cribada. | 0.017 | 653.61 | 11.11
mt01arg001gh |  | m³ | Agregado grueso homogeneizado, de tamaño máximo 5/15 mm. | 0.017 | 676.69 | 11.5
mt50spa050m |  | m³ | Tablón de madera de pino, dimensiones 20x7,2 cm. | 0.003 | 5569.68 | 16.71
mt50spa101 |  | kg | Clavos de acero. | 0.05 | 23.74 | 1.19
mt50spa081a |  | Ud | Puntal metálico telescópico, de hasta 3 m de altura. | 0.013 | 244.15 | 3.17
|  |  |  | Subtotal materiales: |  | 295.85
2 |  |  | Equipo
mq06hor010 |  | h | Hormigonera eléctrica con una capacidad de amasado de 160 l. | 0.019 | 886.15 | 16.84
|  |  |  | Subtotal equipo: |  | 16.84
3 |  |  | Mano de obra
mo021 |  | h | Oficial albañil especializado en trabajos de mampostería. | 0.157 | 11912.7 | 1870.29
mo114 |  | h | Ayudante de albañil especializado en trabajos de mampostería. | 0.157 | 8579.62 | 1347
mo043 |  | h | Oficial armador de hierro. | 0.093 | 12397.1 | 1152.93
mo090 |  | h | Medio oficial armador de hierro. | 0.093 | 9260.87 | 861.26
|  |  |  | Subtotal mano de obra: |  | 5231.48
4 |  |  | Herramientas
|  | % | Herramientas | 2 | 5544.17 | 110.88
Coste de mantenimiento decenal: $ 169,65 en los primeros 10 años. |  |  |  | Costos directos (1+2+3+4): |  | 5655.05