## Hoja 1
FCL050 | m² | Rejilla de ventilación de lamas fijas de aluminio.
Rejilla de ventilación de lamas fijas de aluminio lacado color blanco.
Descompuesto |  |  | Ud | Descomposición | Rend. | Precio unitario | Precio partida
mt25pce020c |  |  | m² | Celosía de lamas fijas de aluminio lacado color blanco. | 1.02 | 226.75 | 231.29
mt15sja100 |  |  | Ud | Cartucho de masilla de silicona neutra. | 0.035 | 28.53 | 1
mo017 |  |  | h | Oficial herrero. | 0.214 | 62.79 | 13.44
mo057 |  |  | h | Medio oficial herrero. | 0.321 | 43.52 | 13.97
|  |  | % | Medios auxiliares | 2 | 259.7 | 5.19
|  |  | % | Costos indirectos | 3 | 264.89 | 7.95
Coste de mantenimiento decenal: $ 62,75 en los primeros 10 años. | [5 empty] | Total: | 272.84