## Hoja 1
FCN010 | Ud |  |  | Lucarna.
Lucarna, con apertura giratoria de accionamiento manual mediante barra de maniobra, de 55x70 cm, en tejado ondulado de teja, fibrocemento o materiales similares.
Descompuesto |  | Ud | Descomposición |  | Rend. | Precio unitario | Precio partida
mt22vtg010aaa |  | Ud | Lucarna, con apertura giratoria de accionamiento manual mediante barra de maniobra, de 55x70 cm, realizada en madera de pino nórdico, acabado barnizado, con acristalamiento de baja emisividad (vidrio interior de 4 mm de baja emisividad, cámara de aire rellena de gas argón de 16 mm y vidrio exterior de 4 mm). |  | 1 | 1351.85 | 1351.85
mt22vtw010aaa |  | Ud | Marco de estanqueidad de aluminio para lucarna, de 55x70 cm, color gris, para tejado ondulado de teja, fibrocemento o materiales similares con pendiente superior a 15°. |  | 1 | 410.73 | 410.73
mo010 |  | h | Oficial colocador. |  | 0.963 | 63.87 | 61.51
mo078 |  | h | Medio oficial colocador. |  | 0.482 | 43.36 | 20.9
|  | % | Medios auxiliares |  | 2 | 1844.99 | 36.9
|  | % | Costos indirectos |  | 3 | 1881.89 | 56.46
Coste de mantenimiento decenal: $ 678,42 en los primeros 10 años. | [5 empty] | Total: | 1938.35