## Hoja 1
FCN020 | Ud |  |  | Sistema "VELUX" de lucera para tejados, sobre espacio no habitable.
Lucera de techo, sobre espacio no habitable, modelo VLT 1000 "VELUX", con apertura proyectante y lateral, de accionamiento manual mediante manilla inferior, de 45x55 cm.
Descompuesto |  | Ud | Descomposición |  | Rend. | Precio unitario | Precio partida
mt22ltv010a |  | Ud | Lucera de techo, sobre espacio no habitable, modelo VLT 1000 "VELUX", con apertura proyectante y lateral, de accionamiento manual mediante manilla inferior, de 45x55 cm, realizada en madera de pino nórdico, acabado barnizado, con acristalamiento aislante (vidrio interior de 3 mm, cámara de aire de 8 mm, vidrio exterior templado de 3 mm y separador de acero galvanizado), marco de estanqueidad y babero de aluminio. |  | 1 | 547.95 | 547.95
mo010 |  | h | Oficial colocador. |  | 0.749 | 63.87 | 47.84
mo078 |  | h | Medio oficial colocador. |  | 0.375 | 43.36 | 16.26
|  | % | Medios auxiliares |  | 2 | 612.05 | 12.24
|  | % | Costos indirectos |  | 3 | 624.29 | 18.73
Coste de mantenimiento decenal: $ 225,06 en los primeros 10 años. | [5 empty] | Total: | 643.02