## Hoja 1
FCN020 | Ud |  |  | Sistema "VELUX" de lucera para tejados, sobre espacio no habitable.
Lucera de techo, sobre espacio no habitable, modelo VLT 1000 "VELUX", con apertura proyectante y lateral, de accionamiento manual mediante manilla inferior, de 85x85 cm.
Descompuesto |  | Ud | Descomposición |  | Rend. | Precio unitario | Precio partida
mt22ltv010d |  | Ud | Lucera de techo, sobre espacio no habitable, modelo VLT 1000 "VELUX", con apertura proyectante y lateral, de accionamiento manual mediante manilla inferior, de 85x85 cm, realizada en madera de pino nórdico, acabado barnizado, con acristalamiento aislante (vidrio interior de 3 mm, cámara de aire de 8 mm, vidrio exterior templado de 3 mm y separador de acero galvanizado), marco de estanqueidad y babero de aluminio. |  | 1 | 1016.22 | 1016.22
mo010 |  | h | Oficial colocador. |  | 0.803 | 63.87 | 51.29
mo078 |  | h | Medio oficial colocador. |  | 0.401 | 43.36 | 17.39
|  | % | Medios auxiliares |  | 2 | 1084.9 | 21.7
|  | % | Costos indirectos |  | 3 | 1106.6 | 33.2
Coste de mantenimiento decenal: $ 398,93 en los primeros 10 años. | [5 empty] | Total: | 1139.8