## Hoja 1
FCP060 | Ud |  |  | Carpintería exterior de PVC.
Ventana de PVC dos hojas deslizantes de espesor 74 mm, dimensiones 900x900 mm, compuesta de marco, hojas y junquillos con acabado natural en color blanco, con premarco.
Descompuesto |  | Ud | Descomposición |  | Rend. | Precio unitario | Precio partida
mt24vek060aaa |  | Ud | Ventana de PVC dos hojas deslizantes de espesor 74 mm, dimensiones 900x900 mm, compuesta de marco, hojas y junquillos con acabado natural en color blanco, perfiles de estética recta, espesor en paredes exteriores de 2,8 mm, 5 cámaras, refuerzos interiores de acero galvanizado, mecanizaciones de desagüe y descompresión, juntas de estanqueidad de EPDM, herrajes bicromatados, sin compacto. |  | 1 | 987.37 | 987.37
mt24pem010 |  | m | Premarco para carpintería exterior de PVC. |  | 3.6 | 40.07 | 144.25
mt15sja100 |  | Ud | Cartucho de masilla de silicona neutra. |  | 0.2 | 28.53 | 5.71
mo017 |  | h | Oficial herrero. |  | 1.768 | 62.79 | 111.01
mo057 |  | h | Medio oficial herrero. |  | 0.884 | 43.52 | 38.47
|  | % | Medios auxiliares |  | 2 | 1286.81 | 25.74
|  | % | Costos indirectos |  | 3 | 1312.55 | 39.38
Coste de mantenimiento decenal: $ 148,71 en los primeros 10 años. | [5 empty] | Total: | 1351.93