## Hoja 1
FDP020 | Ud |  | Persiana de hormigón.
Persiana de lamas fijas prefabricada de hormigón de 20x40 cm, de color gris.
Descompuesto |  | Ud |  | Descomposición | Rend. | Precio unitario | Precio partida
mt09mor010c |  | m³ |  | Mortero de cemento CEM II/B-P 32,5 N tipo M-5, confeccionado en obra con 250 kg/m³ de cemento y una proporción en volumen 1/6. | 0.003 | 886.43 | 2.66
mt20thp010a |  | Ud |  | Persiana de lamas fijas prefabricadas de hormigón, 20x40 cm, color gris. | 1 | 91.03 | 91.03
mo019 |  | h |  | Oficial albañil. | 0.427 | 61.79 | 26.38
mo111 |  | h |  | Ayudante albañil. | 0.214 | 41.65 | 8.91
|  | % |  | Medios auxiliares | 2 | 128.98 | 2.58
|  | % |  | Costos indirectos | 3 | 131.56 | 3.95
Coste de mantenimiento decenal: $ 18,97 en los primeros 10 años. | [5 empty] | Total: | 135.51