## Hoja 1
FDP030 | m | Cajón capialzado.
Cajón capialzado de tablero rechapado de madera de pino país para barnizar.
Descompuesto |  | Ud | Descomposición | Rend. | Precio unitario | Precio partida
mt22cca010a |  | m | Cajón capialzado en tablero rechapado de madera de pino país, para barnizar, de 11 mm de espesor y 30 a 50 cm de altura, incluso tapa registrable con bisagras de piano. | 1.05 | 181.69 | 190.77
mo016 |  | h | Oficial carpintero. | 0.374 | 62.93 | 23.54
mo056 |  | h | Medio oficial carpintero. | 0.267 | 43.68 | 11.66
|  | % | Medios auxiliares | 2 | 225.97 | 4.52
|  | % | Costos indirectos | 3 | 230.49 | 6.91
Coste de mantenimiento decenal: $ 52,23 en los primeros 10 años. |  |  |  |  | Total: | 237.4