## Hoja 1
FDP030 | m | Cajón capialzado.
Cajón capialzado de tablero rechapado de madera de nogal para barnizar.
Descompuesto |  | Ud | Descomposición | Rend. | Precio unitario | Precio partida
mt22cca010i |  | m | Cajón capialzado en tablero rechapado de madera de nogal, para barnizar, de 11 mm de espesor y 30 a 50 cm de altura, incluso tapa registrable con bisagras de piano. | 1.05 | 268.19 | 281.6
mo016 |  | h | Oficial carpintero. | 0.374 | 62.93 | 23.54
mo056 |  | h | Medio oficial carpintero. | 0.267 | 43.68 | 11.66
|  | % | Medios auxiliares | 2 | 316.8 | 6.34
|  | % | Costos indirectos | 3 | 323.14 | 9.69
Coste de mantenimiento decenal: $ 73,22 en los primeros 10 años. |  |  |  |  | Total: | 332.83