## Hoja 1
FDT010 | Ud |  | Toldo de lona acrílica.
Toldo estor, de 2000 mm de línea y 1900 mm de salida, de lona acrílica, con accionamiento manual con manija.
Descompuesto |  | Ud |  | Descomposición | Rend. | Precio unitario | Precio partida
mt44tol010a |  | Ud |  | Toldo estor, de 2000 mm de línea y 1900 mm de salida, de lona acrílica, con herrajes y accesorios de fijación. | 1 | 1825.96 | 1825.96
mt44tol100a |  | Ud |  | Manija para accionamiento manual de toldos. | 1 | 128.85 | 128.85
mo010 |  | h |  | Oficial colocador. | 1.066 | 63.87 | 68.09
mo078 |  | h |  | Medio oficial colocador. | 1.066 | 43.36 | 46.22
|  | % |  | Medios auxiliares | 2 | 2069.12 | 41.38
|  | % |  | Costos indirectos | 3 | 2110.5 | 63.32
Coste de mantenimiento decenal: $ 1.847,75 en los primeros 10 años. | [5 empty] | Total: | 2173.82