## Hoja 1
FDV010 | Ud |  | Contramarco de ventana de PVC.
Contramarco de ventana de PVC, una hoja practicable, tipo mallorquina, de lamas fijas, dimensiones 300x600 mm, colocada en ventana.
Descompuesto |  | Ud |  | Descomposición | Rend. | Precio unitario | Precio partida
mt24dbc010aa |  | Ud |  | Contramarco de ventana de PVC, una hoja practicable, tipo mallorquina, de lamas fijas, dimensiones 300x600 mm; acabado liso, en color blanco, con refuerzos interiores, manilla y herrajes. | 1 | 611.49 | 611.49
mo017 |  | h |  | Oficial herrero. | 1.068 | 62.79 | 67.06
mo057 |  | h |  | Medio oficial herrero. | 0.534 | 43.52 | 23.24
|  | % |  | Medios auxiliares | 2 | 701.79 | 14.04
|  | % |  | Costos indirectos | 3 | 715.83 | 21.47
Coste de mantenimiento decenal: $ 184,33 en los primeros 10 años. | [5 empty] | Total: | 737.3