## Hoja 1
FFZ015 |  |  | m² | Hoja exterior de fachada, de mampostería de ladrillo cerámico para revestir, con cámara de aire ligeramente ventilada.
Hoja exterior de cerramiento de fachada, de 11 cm de espesor de mampostería, de ladrillo cerámico hueco triple, para revestir, 33x16x11 cm, recibida con mortero de cemento confeccionado en obra, con 250 kg/m³ de cemento, color gris, dosificación 1:6, suministrado en sacos, con cámara de aire ligeramente ventilada (drenaje no incluido en este precio).
Descompuesto | Ud | Descomposición |  |  | Rend. | Precio unitario | Precio análisis
mt04lvc010i | Ud | Ladrillo cerámico hueco triple, para revestir, 33x16x11 cm. |  |  | 18.9 | 2.23 | 42.15
mt08aaa010a | m³ | Agua. |  |  | 0.004 | 11.54 | 0.05
mt01arg005a | t | Arena de cantera, para mortero preparado en obra. |  |  | 0.017 | 138.38 | 2.35
mt08cem000g | kg | Cemento gris en sacos. |  |  | 2.646 | 1.3 | 3.44
mt07aco090d | kg | Acero en barras nervuradas, ADN 420 S, elaborado en taller y colocado en obra, diámetros varios, según IRAM-IAS U 500-207. |  |  | 0.8 | 10.15 | 8.12
mt18bdb010a800 | m² | Baldosa cerámica de baldosín catalán, acabado mate o natural, $ 8,00/m². |  |  | 0.1 | 59.98 | 6
mq06hor010 | h | Hormigonera. |  |  | 0.007 | 12.87 | 0.09
mo020 | h | Oficial albañil especializado en trabajos de mampostería. |  |  | 0.476 | 61.79 | 29.41
mo112 | h | Ayudante de albañil especializado en trabajos de mampostería. |  |  | 0.372 | 41.65 | 15.49
| % | Medios auxiliares |  |  | 3 | 107.1 | 3.21
| % | Costos indirectos |  |  | 3 | 110.31 | 3.31
Coste de mantenimiento decenal: $ 5,68 en los primeros 10 años. | [5 empty] | Total: | 113.62