## Hoja 1
FLA040 | m² |  | Fachada de paneles sándwich aislantes, de aluminio.
Fachada de paneles sándwich aislantes, de 50 mm de espesor y 900 mm de ancho, formados por doble cara metálica, la exterior de chapa de aluminio de 0,8 mm de espesor y la interior de chapa de acero de 0,5 mm de espesor y alma aislante de poliuretano de densidad media 50 kg/m³, colocados en posición horizontal y fijados mecánicamente con sistema de fijación vista a una estructura portante o auxiliar. Incluso accesorios de fijación de los paneles y cinta flexible de butilo, adhesiva por ambas caras, para el sellado de estanqueidad de los solapes entre paneles sándwich. El precio no incluye la estructura soporte ni la resolución de puntos singulares.
Código |  | Unidad |  | Descripción | Cantidad | Costo unitario | Costo parcial
1 |  |  |  | Materiales
mt12ppl110c |  | m² |  | Panel sándwich aislante para fachadas, de 50 mm de espesor y 900 mm de ancho, formado por doble cara metálica, la exterior de chapa de aluminio de 0,8 mm de espesor y la interior de chapa de acero de 0,5 mm de espesor y alma aislante de poliuretano de densidad media 50 kg/m³, con junta machihembrada. | 1.05 | 506.2 | 531.51
mt13ccg030h |  | Ud |  | Tornillo autorroscante de 6,5x130 mm de acero inoxidable, con arandela. | 8 | 9.39 | 75.12
mt13dcp020a |  | m |  | Cinta flexible de butilo, adhesiva por ambas caras, para el sellado de estanqueidad de los solapes entre paneles sándwich. | 2 | 22.14 | 44.28
[5 empty] | Subtotal materiales: |  | 650.91
2 |  |  |  | Mano de obra
mo051 |  | h |  | Oficial montador de cerramientos industriales. | 0.298 | 1590.99 | 474.12
mo098 |  | h |  | Medio oficial montador de cerramientos industriales. | 0.298 | 1156.73 | 344.71
[5 empty] | Subtotal mano de obra: |  | 818.83
3 |  |  |  | Herramientas
|  | % |  | Herramientas | 2 | 1469.74 | 29.39
Coste de mantenimiento decenal: $ 104,94 en los primeros 10 años. |  |  |  |  | Costos directos (1+2+3): |  | 1499.13