## Hoja 1
FLY020 | m |  |  | Coronación de fachada ligera.
Coronación de fachada ligera, de chapa plegada de acero inoxidable AISI 304, de 1,5 mm de espesor y 1600 mm de desarrollo, acabado mate, fijada con tornillos ocultos.
Descompuesto |  | Ud | Descomposición |  | Rend. | Precio unitario | Precio análisis
mt07ala000i |  | kg | Acero laminado A 572 Grado 42, en perfiles laminados en caliente, según ASTM A 572, piezas compuestas, para aplicaciones estructurales. |  | 6.625 | 5.93 | 39.29
mt12www010o |  | m | Chapa plegada de acero inoxidable AISI 304, de 1,5 mm de espesor y 1600 mm de desarrollo, acabado mate. |  | 1 | 344.37 | 344.37
mt12ppl016 |  | Ud | Tornillo autorroscante protegido contra la oxidación. Dimensiones 3,50x25 mm. |  | 4 | 0.27 | 1.08
mt15sja100 |  | Ud | Cartucho de masilla de silicona neutra. |  | 0.15 | 28.53 | 4.28
mo051 |  | h | Oficial colocador de sistemas de fachadas prefabricadas. |  | 0.685 | 63.87 | 43.75
mo097 |  | h | Medio oficial colocador de sistemas de fachadas prefabricadas. |  | 0.685 | 43.36 | 29.7
|  | % | Medios auxiliares |  | 2 | 462.47 | 9.25
|  | % | Costos indirectos |  | 3 | 471.72 | 14.15
Coste de mantenimiento decenal: $ 43,73 en los primeros 10 años. | [5 empty] | Total: | 485.87