## Hoja 1
FOA010 | Ud |  | Mampara de acero.
Mampara ciega de 4x2,9 m, de acero galvanizado prelacado, con aislamiento intermedio de lana mineral y remate superior de acero galvanizado prelacado.
Código |  | Unidad |  | Descripción | Cantidad | Costo unitario | Costo parcial
1 |  |  |  | Materiales
mt26mac010b |  | m² |  | Panel ciego machihembrado para mamparas, formado por dos chapas de acero galvanizado prelacado con aislamiento intermedio de lana mineral de conductividad térmica 0,039 W/(mK). | 11.3 | 881.25 | 9958.13
mt26mac020b |  | m |  | Perfil en "U" de acero galvanizado de acero galvanizado prelacado para mamparas. | 9.7 | 53.58 | 519.73
mt26mac030b |  | m |  | Zócalo de acero galvanizado prelacado para mamparas. | 3.9 | 42.3 | 164.97
[5 empty] | Subtotal materiales: |  | 10642.8
2 |  |  |  | Mano de obra
mo011 |  | h |  | Oficial montador. | 6.482 | 457.6 | 2966.16
mo080 |  | h |  | Medio oficial montador. | 6.482 | 331.94 | 2151.64
[5 empty] | Subtotal mano de obra: |  | 5117.8
3 |  |  |  | Herramientas
|  | % |  | Herramientas | 2 | 15760.6 | 315.21
Coste de mantenimiento decenal: $ 2.893,65 en los primeros 10 años. |  |  |  |  | Costos directos (1+2+3): |  | 16075.8