## Hoja 1
FOA010 | Ud |  | Mampara de acero.
Mampara ciega de 4x2,9 m, de acero galvanizado y plastificado con PVC, con aislamiento intermedio de lana mineral y remate superior de acero galvanizado y plastificado con PVC.
Código |  | Unidad |  | Descripción | Cantidad | Costo unitario | Costo parcial
1 |  |  |  | Materiales
mt26mac010c |  | m² |  | Panel ciego machihembrado para mamparas, formado por dos chapas de acero galvanizado y plastificado con PVC con aislamiento intermedio de lana mineral de conductividad térmica 0,039 W/(mK). | 11.3 | 987.07 | 11153.9
mt26mac020c |  | m |  | Perfil en "U" de acero galvanizado de acero galvanizado y plastificado con PVC para mamparas. | 9.7 | 75.41 | 731.48
mt26mac030c |  | m |  | Zócalo de acero galvanizado y plastificado con PVC para mamparas. | 3.9 | 63.41 | 247.3
[5 empty] | Subtotal materiales: |  | 12132.7
2 |  |  |  | Mano de obra
mo011 |  | h |  | Oficial montador. | 6.482 | 457.6 | 2966.16
mo080 |  | h |  | Medio oficial montador. | 6.482 | 331.94 | 2151.64
[5 empty] | Subtotal mano de obra: |  | 5117.8
3 |  |  |  | Herramientas
|  | % |  | Herramientas | 2 | 17250.5 | 345.01
Coste de mantenimiento decenal: $ 3.167,19 en los primeros 10 años. |  |  |  |  | Costos directos (1+2+3): |  | 17595.5