## Hoja 1
FOL010 | Ud |  | Mampara de aluminio.
Mampara de 4x2,9 m, de aluminio prelacado, acristalada en la mitad de su superficie, con aislamiento intermedio de lana mineral y remate superior de aluminio prelacado.
Código |  | Unidad |  | Descripción | Cantidad | Costo unitario | Costo parcial
1 |  |  |  | Materiales
mt26mal010a |  | m² |  | Panel ciego machihembrado para mamparas, formado por dos chapas de aluminio prelacado con aislamiento intermedio de lana mineral de conductividad térmica 0,039 W/(mK). | 7 | 593.85 | 4156.95
mt26mal020a |  | m |  | Perfil en "U" de aluminio prelacado para mamparas. | 9.7 | 68.02 | 659.79
mt26mal030a |  | m |  | Zócalo de aluminio prelacado para mamparas. | 3.9 | 87.05 | 339.5
mt21vpi010d |  | m² |  | Luna incolora, de 8 mm de espesor. | 4 | 283.23 | 1132.92
mt26mac040 |  | m |  | Perfil de aluminio lacado para recibido del vidrio en mamparas. | 13 | 51.06 | 663.78
[5 empty] | Subtotal materiales: |  | 6952.94
2 |  |  |  | Mano de obra
mo011 |  | h |  | Oficial montador. | 6.482 | 457.6 | 2966.16
mo080 |  | h |  | Medio oficial montador. | 6.482 | 331.94 | 2151.64
[5 empty] | Subtotal mano de obra: |  | 5117.8
3 |  |  |  | Herramientas
|  | % |  | Herramientas | 2 | 12070.7 | 241.41
Coste de mantenimiento decenal: $ 1.723,70 en los primeros 10 años. |  |  |  |  | Costos directos (1+2+3): |  | 12312.2