## Hoja 1
FRB010 | m | Remate de balcón.
Remate de balcón de mármol Blanco Tranco, de 21 a 25 cm de ancho y 3 cm de espesor.
Descompuesto |  | Ud | Descomposición | Rend. | Precio unitario | Precio partida
mt09moe010b |  | m³ | Mortero de cemento CEM II/B-P 32,5 N, hidrófugo, tipo M-10, confeccionado en obra con 380 kg/m³ de cemento y una proporción en volumen 1/4. | 0.006 | 799.81 | 4.8
mt20zpn010hb |  | m | Remate de balcón de mármol Blanco Tranco, de 21 a 25 cm de ancho y 3 cm de espesor, con goterón, cara y canto recto pulidos. | 1.05 | 117.56 | 123.44
mt09mcr220 |  | kg | Mortero de rejuntado para revestimientos, interiores o exteriores, de piedra natural, pulida o para pulir, compuesto de cemento, agregados a base de polvo de mármol, pigmentos resistentes a los álcalis y aditivos especiales. | 0.019 | 10.06 | 0.19
mo019 |  | h | Oficial albañil. | 0.175 | 61.79 | 10.81
mo111 |  | h | Ayudante albañil. | 0.175 | 41.65 | 7.29
|  | % | Medios auxiliares | 2 | 146.53 | 2.93
|  | % | Costos indirectos | 3 | 149.46 | 4.48
Coste de mantenimiento decenal: $ 26,17 en los primeros 10 años. |  |  |  |  | Total: | 153.94