## Hoja 1
FRD010 | m | Dintel prefabricado.
Dintel de hormigón polímero, de 13x5 cm.
Descompuesto |  | Ud | Descomposición | Rend. | Precio unitario | Precio partida
mt09moe010c |  | m³ | Mortero de cemento CEM II/B-P 32,5 N, hidrófugo, tipo M-15, confeccionado en obra con 450 kg/m³ de cemento y una proporción en volumen 1/3. | 0.003 | 885.89 | 2.66
mt20dho010b |  | m | Dintel de hormigón polímero, de 13x5 cm, con goterón y anclaje metálico de acero galvanizado. | 1.05 | 168.31 | 176.73
mo019 |  | h | Oficial albañil. | 0.225 | 61.79 | 13.9
mo111 |  | h | Ayudante albañil. | 0.225 | 41.65 | 9.37
|  | % | Medios auxiliares | 2 | 202.66 | 4.05
|  | % | Costos indirectos | 3 | 206.71 | 6.2
Coste de mantenimiento decenal: $ 10,65 en los primeros 10 años. |  |  |  |  | Total: | 212.91