## Hoja 1
FRD010 | m | Dintel prefabricado.
Dintel de hormigón polímero, de 19x5 cm.
Descompuesto |  | Ud | Descomposición | Rend. | Precio unitario | Precio partida
mt09moe010c |  | m³ | Mortero de cemento CEM II/B-P 32,5 N, hidrófugo, tipo M-15, confeccionado en obra con 450 kg/m³ de cemento y una proporción en volumen 1/3. | 0.004 | 885.89 | 3.54
mt20dho010d |  | m | Dintel de hormigón polímero, de 19x5 cm, con goterón y anclaje metálico de acero galvanizado. | 1.05 | 206.48 | 216.8
mo019 |  | h | Oficial albañil. | 0.225 | 61.79 | 13.9
mo111 |  | h | Ayudante albañil. | 0.225 | 41.65 | 9.37
|  | % | Medios auxiliares | 2 | 243.61 | 4.87
|  | % | Costos indirectos | 3 | 248.48 | 7.45
Coste de mantenimiento decenal: $ 12,80 en los primeros 10 años. |  |  |  |  | Total: | 255.93