## Hoja 1
FRP010 | Ud |  | Cubrepilar.
Cubrepilar de hormigón polímero de superficie pulida, de color gris, de 30x30 cm.
Descompuesto |  | Ud |  | Descomposición | Rend. | Precio unitario | Precio partida
mt09moe010c |  | m³ |  | Mortero de cemento CEM II/B-P 32,5 N, hidrófugo, tipo M-15, confeccionado en obra con 450 kg/m³ de cemento y una proporción en volumen 1/3. | 0.002 | 885.89 | 1.77
mt20wwa040 |  | kg |  | Adhesivo cementoso flexible y de gran adherencia. | 0.54 | 3.21 | 1.73
mt20aho030a |  | Ud |  | Cubrepilar de hormigón polímero de superficie pulida, de color gris, de 30x30 cm, con anclaje metálico de acero inoxidable. | 1 | 136.07 | 136.07
mo019 |  | h |  | Oficial albañil. | 0.161 | 61.79 | 9.95
mo111 |  | h |  | Ayudante albañil. | 0.161 | 41.65 | 6.71
|  | % |  | Medios auxiliares | 2 | 156.23 | 3.12
|  | % |  | Costos indirectos | 3 | 159.35 | 4.78
Coste de mantenimiento decenal: $ 14,77 en los primeros 10 años. | [5 empty] | Total: | 164.13