## Hoja 1
FRZ010 | m | Zócalo.
Zócalo de hormigón polímero de superficie pulida, de color, de 5x32,5 cm.
Descompuesto |  | Ud | Descomposición | Rend. | Precio unitario | Precio partida
mt09moe010c |  | m³ | Mortero de cemento CEM II/B-P 32,5 N, hidrófugo, tipo M-15, confeccionado en obra con 450 kg/m³ de cemento y una proporción en volumen 1/3. | 0.003 | 885.89 | 2.66
mt20wwa040 |  | kg | Adhesivo cementoso flexible y de gran adherencia. | 1.961 | 3.21 | 6.29
mt20zhp010n |  | m | Zócalo de hormigón polímero de superficie pulida, de color, de 5x32,5 cm, con anclaje metálico de acero inoxidable. | 1.05 | 267.27 | 280.63
mt20wwa025 |  | m | Perfil de espuma de polietileno, de 6 mm de diámetro, para relleno de juntas. | 0.375 | 2.5 | 0.94
mt20wwa035 |  | Ud | Bote de imprimación para masillas (250 cm³). | 0.035 | 34.39 | 1.2
mt20wwa030 |  | Ud | Bote de masilla de poliuretano impermeable (310 cm³). | 0.071 | 33.74 | 2.4
mo019 |  | h | Oficial albañil. | 0.334 | 61.79 | 20.64
mo111 |  | h | Ayudante albañil. | 0.334 | 41.65 | 13.91
|  | % | Medios auxiliares | 2 | 328.67 | 6.57
|  | % | Costos indirectos | 3 | 335.24 | 10.06
Coste de mantenimiento decenal: $ 55,25 en los primeros 10 años. |  |  |  |  | Total: | 345.3