## Hoja 1
HRB010 | m | Remate de balcón.
Remate de balcón de mármol Blanco Macael, hasta 20 cm de ancho y 2 cm de espesor.
Código |  | Unidad | Descripción | Cantidad | Costo unitario | Costo parcial
1 |  |  | Materiales
mt20zpn010aa |  | m | Remate de balcón de mármol Blanco Macael, hasta 20 cm de ancho y 2 cm de espesor, con goterón, cara y canto recto pulidos. | 1.05 | 95.75 | 100.54
mt08aaa010a |  | m³ | Agua. | 0.006 | 8.01 | 0.05
mt01arg005a |  | t | Arena de cantera, para mortero preparado en obra. | 0.008 | 105.32 | 0.84
mt08cem000g |  | kg | Cemento gris en sacos. | 1.9 | 1.54 | 2.93
mt08adt010 |  | kg | Aditivo hidrófugo para impermeabilización de morteros u hormigones. | 0.038 | 6.41 | 0.24
mt09mcr220 |  | kg | Mortero de rejuntado para revestimientos, interiores o exteriores, de piedra natural, pulida o para pulir, compuesto de cemento, agregados a base de polvo de mármol, pigmentos resistentes a los álcalis y aditivos especiales. | 0.015 | 9.39 | 0.14
|  |  |  | Subtotal materiales: |  | 104.74
2 |  |  | Equipo
mq06hor010 |  | h | Hormigonera. | 0.01 | 11.22 | 0.11
|  |  |  | Subtotal equipo: |  | 0.11
3 |  |  | Mano de obra
mo020 |  | h | Oficial albañil. | 0.172 | 49.19 | 8.46
mo113 |  | h | Ayudante de albañil. | 0.216 | 34.84 | 7.53
|  |  |  | Subtotal mano de obra: |  | 15.99
4 |  |  | Herramientas
|  | % | Herramientas | 2 | 120.84 | 2.42
Coste de mantenimiento decenal: $ 20,95 en los primeros 10 años. |  |  |  | Costos directos (1+2+3+4): |  | 123.26