## Hoja 1
HRD010 | m | Dintel prefabricado.
Dintel de hormigón polímero, de 10x5 cm.
Descompuesto |  | Ud | Descomposición | Rend. | Precio unitario | Precio análisis
mt08aaa010a |  | m³ | Agua. | 0.006 | 8.54 | 0.05
mt01arg005a |  | t | Arena de cantera, para mortero preparado en obra. | 0.003 | 110.43 | 0.33
mt08cem000g |  | kg | Cemento gris en sacos. | 0.9 | 0.96 | 0.86
mt08adt010 |  | kg | Aditivo hidrófugo para impermeabilización de morteros u hormigones. | 0.018 | 6.84 | 0.12
mt20dho010a |  | m | Dintel de hormigón polímero, de 10x5 cm, con goterón y anclaje metálico de acero galvanizado. | 1.05 | 150.37 | 157.89
mq06hor010 |  | h | Hormigonera. | 0.01 | 10.91 | 0.11
mo019 |  | h | Oficial albañil. | 0.225 | 61.79 | 13.9
mo111 |  | h | Ayudante albañil. | 0.242 | 41.65 | 10.08
|  | % | Medios auxiliares | 2 | 183.34 | 3.67
|  | % | Costos indirectos | 3 | 187.01 | 5.61
Coste de mantenimiento decenal: $ 9,63 en los primeros 10 años. |  |  |  |  | Total: | 192.62