## Hoja 1
HRJ010 | m |  | Jamba.
Jamba de hormigón polímero de superficie pulida, de color gris, de 15x2 cm.
Código |  | Unidad |  | Descripción | Cantidad | Costo unitario | Costo parcial
1 |  |  |  | Materiales
mt08aaa010a |  | m³ |  | Agua. | 0.006 | 8.01 | 0.05
mt01arg005a |  | t |  | Arena de cantera, para mortero preparado en obra. | 0.002 | 105.32 | 0.21
mt08cem000g |  | kg |  | Cemento gris en sacos. | 0.592 | 1.54 | 0.91
mt08adt010 |  | kg |  | Aditivo hidrófugo para impermeabilización de morteros u hormigones. | 0.012 | 6.41 | 0.08
mt20wwa040 |  | kg |  | Adhesivo cementoso flexible y de gran adherencia. | 0.928 | 3.1 | 2.88
mt20rhl020b |  | m |  | Jamba de hormigón polímero de superficie pulida, de color gris, de 15x2 cm, con anclaje metálico de acero inoxidable. | 1.05 | 90.86 | 95.4
mt20wwa025 |  | m |  | Perfil de espuma de polietileno, de 6 mm de diámetro, para relleno de juntas. | 0.15 | 2.42 | 0.36
mt20wwa035 |  | Ud |  | Bote de imprimación para masillas (250 cm³). | 0.018 | 33.14 | 0.6
mt20wwa030 |  | Ud |  | Bote de masilla de poliuretano impermeable (310 cm³). | 0.037 | 32.51 | 1.2
[5 empty] | Subtotal materiales: |  | 101.69
2 |  |  |  | Equipo
mq06hor010 |  | h |  | Hormigonera. | 0.005 | 11.22 | 0.06
[5 empty] | Subtotal equipo: |  | 0.06
3 |  |  |  | Mano de obra
mo020 |  | h |  | Oficial albañil. | 0.326 | 49.19 | 16.04
mo113 |  | h |  | Ayudante de albañil. | 0.337 | 34.84 | 11.74
[5 empty] | Subtotal mano de obra: |  | 27.78
4 |  |  |  | Herramientas
|  | % |  | Herramientas | 2 | 129.53 | 2.59
Coste de mantenimiento decenal: $ 11,89 en los primeros 10 años. |  |  |  |  | Costos directos (1+2+3+4): |  | 132.12