## Hoja 1
HRP010 | Ud |  | Cubrepilar de hormigón polímero.
Cubrepilar de hormigón polímero de superficie pulida, de color blanco, de 500x500 mm, con anclaje metálico de acero inoxidable y grava adherida a la superficie en su cara inferior; colocación con adhesivo cementoso flexible y de gran adherencia, C2 S2 sobre una capa de regularización de mortero de cemento, confeccionado en obra, con aditivo hidrófugo, dosificación 1:3, sobre el que se introducen los anclajes metálicos.
Código |  | Unidad |  | Descripción | Cantidad | Costo unitario | Costo parcial
1 |  |  |  | Materiales
mt08aaa010a |  | m³ |  | Agua. | 0.006 | 12.28 | 0.07
mt01arg005a |  | t |  | Arena de cantera, para mortero preparado en obra. | 0.007 | 158.44 | 1.11
mt08cem000g |  | kg |  | Cemento gris en sacos. | 2.25 | 2.35 | 5.29
mt08adt010 |  | kg |  | Aditivo hidrófugo para impermeabilización de morteros u hormigones. | 0.045 | 9.82 | 0.44
mt20wwa040 |  | kg |  | Adhesivo cementoso flexible y de gran adherencia, C2 S2. | 0.96 | 4.64 | 4.45
mt20aho030h |  | Ud |  | Cubrepilar de hormigón polímero de superficie pulida, de color blanco, de 500x500 mm, con anclaje metálico de acero inoxidable y grava adherida a la superficie en su cara inferior. | 1 | 742.15 | 742.15
[5 empty] | Subtotal materiales: |  | 753.51
2 |  |  |  | Equipo
mq06hor010 |  | h |  | Hormigonera. | 0.005 | 37.76 | 0.19
[5 empty] | Subtotal equipo: |  | 0.19
3 |  |  |  | Mano de obra
mo020 |  | h |  | Oficial albañil. | 0.27 | 445.11 | 120.18
mo113 |  | h |  | Ayudante de albañil. | 0.313 | 319.35 | 99.96
[5 empty] | Subtotal mano de obra: |  | 220.14
4 |  |  |  | Herramientas
|  | % |  | Herramientas | 2 | 973.84 | 19.48
Coste de mantenimiento decenal: $ 89,40 en los primeros 10 años. |  |  |  |  | Costos directos (1+2+3+4): |  | 993.32