## Hoja 1
HYP010 | m | Escalonado de escalera.
Escalonado de escalera, mediante ladrillo cerámico hueco.
Descompuesto |  |  | Ud | Descomposición | Rend. | Precio unitario | Precio análisis
mt04lvc010b |  |  | Ud | Ladrillo cerámico hueco doble, para revestir, 24x11,5x7 cm. | 18 | 0.73 | 13.14
mt08aaa010a |  |  | m³ | Agua. | 0.006 | 8.35 | 0.05
mt01arg005a |  |  | t | Arena de cantera, para mortero preparado en obra. | 0.016 | 109.57 | 1.75
mt08cem000g |  |  | kg | Cemento gris en sacos. | 2.5 | 1.6 | 4
mq06hor010 |  |  | h | Hormigonera. | 0.007 | 13.15 | 0.09
mo020 |  |  | h | Oficial albañil. | 0.435 | 51.52 | 22.41
mo077 |  |  | h | Medio oficial albañil. | 0.523 | 37.94 | 19.84
|  |  | % | Medios auxiliares | 2 | 61.28 | 1.23
|  |  | % | Costos indirectos | 3 | 62.51 | 1.88
[6 empty] | Total: | 64.39