## Hoja 1
HYR010 | Ud | Recibido de plato de ducha.
Recibido de plato de ducha de cualquier medida.
Descompuesto |  |  | Ud | Descomposición | Rend. | Precio unitario | Precio análisis
mt04lvc010a |  |  | Ud | Ladrillo cerámico hueco sencillo, para revestir, 24x11,5x4 cm. | 12 | 0.6 | 7.2
mt08aaa010a |  |  | m³ | Agua. | 0.006 | 8.35 | 0.05
mt01arg005a |  |  | t | Arena de cantera, para mortero preparado en obra. | 0.008 | 109.57 | 0.88
mt08cem000g |  |  | kg | Cemento gris en sacos. | 1.25 | 1.6 | 2
mt01ara010 |  |  | m³ | Arena de 0 a 5 mm de diámetro. | 0.05 | 73.17 | 3.66
mq06hor010 |  |  | h | Hormigonera. | 0.005 | 13.15 | 0.07
mo020 |  |  | h | Oficial albañil. | 1.415 | 51.52 | 72.9
mo113 |  |  | h | Ayudante de albañil. | 1.459 | 36.49 | 53.24
|  |  | % | Medios auxiliares | 2 | 140 | 2.8
|  |  | % | Costos indirectos | 3 | 142.8 | 4.28
[6 empty] | Total: | 147.08