## Hoja 1
HYR100 |  | Ud |  | Recibido de pequeño elemento.
Colocación y fijación de pequeño elemento, mediante recibido al paramento de mampostería de ladrillo cerámico hueco, con mortero de cemento, confeccionado en obra, con aditivo hidrófugo, dosificación 1:6.
Descompuesto | Ud |  | Descomposición |  | Rend. | Precio unitario | Precio análisis
mt08aaa010a | m³ |  | Agua. |  | 0.006 | 8.35 | 0.05
mt01arg005a | t |  | Arena de cantera, para mortero preparado en obra. |  | 0.002 | 109.57 | 0.22
mt08cem000g | kg |  | Cemento gris en sacos. |  | 0.38 | 1.6 | 0.61
mt08adt010 | kg |  | Aditivo hidrófugo para impermeabilización de morteros u hormigones. |  | 0.008 | 6.68 | 0.05
mq06hor010 | h |  | Hormigonera. |  | 0.005 | 13.15 | 0.07
mo020 | h |  | Oficial albañil. |  | 0.218 | 51.52 | 11.23
mo113 | h |  | Ayudante de albañil. |  | 0.109 | 36.49 | 3.98
| % |  | Medios auxiliares |  | 2 | 16.21 | 0.32
| % |  | Costos indirectos |  | 3 | 16.53 | 0.5
[6 empty] | Total: | 17.03