## Hoja 1
ICL690 | Ud |  | Control centralizado.
Control de paro/marcha, para 16 grupos o 50 unidades interiores de aire acondicionado, gama Melans, modelo PAC-YT40ANRA "MITSUBISHI ELECTRIC".
Descompuesto |  | Ud | Descomposición | Rend. | Precio unitario | Precio análisis
mt42mee835a |  | Ud | Control de paro/marcha, para 16 grupos o 50 unidades interiores de aire acondicionado, gama Melans, modelo PAC-YT40ANRA "MITSUBISHI ELECTRIC", 130x19x120 mm, con pantalla numérica oculta para facilitar la vinculación entre botones y grupos, conectable al bus M-Net. | 1 | 5389.26 | 5389.26
mo004 |  | h | Oficial instalador de equipos de climatización. | 1.063 | 63.87 | 67.89
mo102 |  | h | Medio oficial instalador de equipos de climatización. | 1.063 | 43.28 | 46.01
|  | % | Medios auxiliares | 2 | 5503.16 | 110.06
|  | % | Costos indirectos | 3 | 5613.22 | 168.4
Coste de mantenimiento decenal: $ 2.023,57 en los primeros 10 años. |  |  |  |  | Total: | 5781.62