## Hoja 1
ICP130 |  |  | Ud | Unidad interior de aire acondicionado, de techo con descarga directa.
Unidad interior de aire acondicionado, de techo con descarga directa, sistema VRF, para gas R-410A, alimentación monofásica (230V/50Hz), modelo MMC-AP0157HP-E "TOSHIBA", potencia frigorífica nominal 4,5 kW, potencia calorífica nominal 5 kW, con control remoto inalámbrico, modelo RBC-AX33CE.
Descompuesto | Ud | Descomposición |  |  | Rend. | Precio unitario | Precio análisis
mt42tsb170a | Ud | Unidad interior de aire acondicionado, de techo con descarga directa, sistema VRF, para gas R-410A, alimentación monofásica (230V/50Hz), modelo MMC-AP0157HP-E "TOSHIBA", potencia frigorífica nominal 4,5 kW (temperatura de bulbo húmedo del aire interior 19°C, temperatura de bulbo seco del aire exterior 35°C), potencia calorífica nominal 5 kW (temperatura de bulbo seco del aire interior 20°C, temperatura de bulbo húmedo del aire exterior 6°C), presión sonora 28 dBA, caudal de aire 840 m³/h, de 235x950x690 mm y 23 kg, con válvula de expansión electrónica, sensor de presión, control individual de temperatura por microprocesador para regulación del flujo de refrigerante, toma de aire exterior y cañería de drenaje de 600 mm de longitud. |  |  | 1 | 16779.75 | 16779.75
mt42tsb600c | Ud | Control remoto inalámbrico, modelo RBC-AX33CE "TOSHIBA", formado por mando por infrarrojos y receptor para instalación en la unidad interior de aire acondicionado. |  |  | 1 | 1677.97 | 1677.97
mo004 | h | Oficial instalador de equipos de climatización. |  |  | 1.063 | 63.87 | 67.89
mo102 | h | Medio oficial instalador de equipos de climatización. |  |  | 1.063 | 43.28 | 46.01
| % | Medios auxiliares |  |  | 2 | 18571.62 | 371.43
| % | Costos indirectos |  |  | 3 | 18943.05 | 568.29
Coste de mantenimiento decenal: $ 5.463,18 en los primeros 10 años. | [5 empty] | Total: | 19511.34