## Hoja 1
ICP500 | Ud |  |  | Caja de selección de flujo refrigerante, para sistema con recuperación de calor.
Caja de selección de flujo refrigerante, sistema VRF con recuperación de calor, para gas R-410A, para un máximo de 5 unidades interiores, modelo RBM-Y1123FE "TOSHIBA".
Descompuesto |  | Ud | Descomposición |  | Rend. | Precio unitario | Precio análisis
mt42tsb500a |  | Ud | Caja de selección de flujo refrigerante, sistema VRF con recuperación de calor, para gas R-410A, para un máximo de 5 unidades interiores, modelo RBM-Y1123FE "TOSHIBA", con una capacidad máxima de unidades interiores conectadas aguas abajo menor de 11,2 kW, alimentación monofásica (230V/50Hz), de 190x250x160 mm, 5 kg. |  | 1 | 8883.4 | 8883.4
mo004 |  | h | Oficial instalador de equipos de climatización. |  | 0.531 | 63.87 | 33.91
mo102 |  | h | Medio oficial instalador de equipos de climatización. |  | 0.531 | 43.28 | 22.98
|  | % | Medios auxiliares |  | 2 | 8940.29 | 178.81
|  | % | Costos indirectos |  | 3 | 9119.1 | 273.57
Coste de mantenimiento decenal: $ 3.287,43 en los primeros 10 años. | [5 empty] | Total: | 9392.67