## Hoja 1
ICP500 | Ud |  |  | Caja de selección de flujo refrigerante, para sistema con recuperación de calor.
Caja de selección de flujo refrigerante, sistema VRF con recuperación de calor, para gas R-410A, para un máximo de 8 unidades interiores, modelo RBM-Y2803FE "TOSHIBA".
Descompuesto |  | Ud | Descomposición |  | Rend. | Precio unitario | Precio análisis
mt42tsb500r |  | Ud | Caja de selección de flujo refrigerante, sistema VRF con recuperación de calor, para gas R-410A, para un máximo de 8 unidades interiores, modelo RBM-Y2803FE "TOSHIBA", con una capacidad máxima de unidades interiores conectadas aguas abajo de 18 a 28 kW, alimentación monofásica (230V/50Hz), de 200x400x200 mm, 8 kg. |  | 1 | 14805.66 | 14805.66
mo004 |  | h | Oficial instalador de equipos de climatización. |  | 0.531 | 63.87 | 33.91
mo102 |  | h | Medio oficial instalador de equipos de climatización. |  | 0.531 | 43.28 | 22.98
|  | % | Medios auxiliares |  | 2 | 14862.55 | 297.25
|  | % | Costos indirectos |  | 3 | 15159.8 | 454.79
Coste de mantenimiento decenal: $ 5.465,11 en los primeros 10 años. | [5 empty] | Total: | 15614.59