## Hoja 1
ICP510 | Ud |  | Ramal a 45° para línea frigorífica de líquido y de gas.
Ramal a 45° de línea frigorífica formada por dos juntas, una para la línea de líquido y otra para la línea de gas, modelo RBM-BY205E "TOSHIBA".
Descompuesto |  | Ud |  | Descomposición | Rend. | Precio unitario | Precio análisis
mt42tsb520c |  | Ud |  | Conjunto de dos juntas, una para la línea de líquido y otra para la línea de gas, modelo RBM-BY205E "TOSHIBA", con una capacidad máxima de unidades interiores conectadas aguas abajo entre 39,5 y 70,6 kW. | 1 | 1964.22 | 1964.22
mo004 |  | h |  | Oficial instalador de equipos de climatización. | 0.053 | 63.87 | 3.39
mo102 |  | h |  | Medio oficial instalador de equipos de climatización. | 0.053 | 43.28 | 2.29
|  | % |  | Medios auxiliares | 2 | 1969.9 | 39.4
|  | % |  | Costos indirectos | 3 | 2009.3 | 60.28
Coste de mantenimiento decenal: $ 724,35 en los primeros 10 años. | [5 empty] | Total: | 2069.58