## Hoja 1
ICP530 |  | Ud |  | Control centralizado.
Control remoto central con pantalla táctil capacitiva, para control de hasta 512 unidades interiores de aire acondicionado conectadas a una red TCC-Link, modelo BMS-CT5120E "TOSHIBA".
Descompuesto | Ud |  | Descomposición |  | Rend. | Precio unitario | Precio análisis
mt42tsb680a | Ud |  | Control remoto central con pantalla táctil capacitiva, para control de hasta 512 unidades interiores de aire acondicionado conectadas a una red TCC-Link, modelo BMS-CT5120E "TOSHIBA", con conexión a interface con entradas y salidas digitales para alarmas de fuego, contactos de ventana y otros, restricción de niveles de libertad al mando individual desde el central, control de arranque y parada, gestión central y local, ajuste de temperatura, modo de funcionamiento (refrigeración, calefacción o ventilación), programación horaria individual semanal con días especiales, histórico de alarmas y funciones de ahorro y monitorización de energía. |  | 1 | 55689.02 | 55689.02
mo004 | h |  | Oficial instalador de equipos de climatización. |  | 1.063 | 63.87 | 67.89
mo102 | h |  | Medio oficial instalador de equipos de climatización. |  | 1.063 | 43.28 | 46.01
| % |  | Medios auxiliares |  | 2 | 55802.92 | 1116.06
| % |  | Costos indirectos |  | 3 | 56918.98 | 1707.57
Coste de mantenimiento decenal: $ 20.519,29 en los primeros 10 años. | [5 empty] | Total: | 58626.55