## Hoja 1
ICP530 |  |  | Ud | Control centralizado.
Interfaz de integración con BMS, con protocolo de comunicación ModBus, para control e integración de sistema VRF en el sistema de gestión del edificio, para 64 unidades interiores de aire acondicionado conectadas a una red TCC-Link, modelo TCB-IFMB641TLE "TOSHIBA".
Descompuesto | Ud | Descomposición |  |  | Rend. | Precio unitario | Precio análisis
mt42tsb710a | Ud | Interfaz de integración con BMS, con protocolo de comunicación ModBus, para control e integración de sistema VRF en el sistema de gestión del edificio, para 64 unidades interiores de aire acondicionado conectadas a una red TCC-Link, modelo TCB-IFMB641TLE "TOSHIBA", con control de arranque y parada, gestión central y local, ajuste de temperatura y modo de funcionamiento (refrigeración, calefacción o ventilación). |  |  | 1 | 17766.79 | 17766.79
mo004 | h | Oficial instalador de equipos de climatización. |  |  | 1.063 | 63.87 | 67.89
mo102 | h | Medio oficial instalador de equipos de climatización. |  |  | 1.063 | 43.28 | 46.01
| % | Medios auxiliares |  |  | 2 | 17880.69 | 357.61
| % | Costos indirectos |  |  | 3 | 18238.3 | 547.15
Coste de mantenimiento decenal: $ 6.574,91 en los primeros 10 años. | [5 empty] | Total: | 18785.45