## Hoja 1
ICS077 | Ud | Válvula para radiador.
Kit formado por llave para radiador y cabezal termostático, de asiento, de paso en escuadra, con conexión roscada de 24x19 mm compatible con adaptadores para caños multicapa y conexión de 1/2" de diámetro con el radiador, con cuerpo de latón y vástago de acero inoxidable, con adaptador para unión a compresión de caño de 18 mm de diámetro y 2 mm de espesor con rosca 24x19 mm. Incluso elementos de montaje y accesorios necesarios para su correcto funcionamiento.
Código |  | Unidad | Descripción | Cantidad | Costo unitario | Costo parcial
1 |  |  | Materiales
mt38alb517a |  | Ud | Kit formado por llave para radiador y cabezal termostático, de asiento, de paso en escuadra, con conexión roscada de 24x19 mm compatible con adaptadores para caños multicapa y conexión de 1/2" de diámetro con el radiador, con cuerpo de latón y vástago de acero inoxidable. | 1 | 11595.1 | 11595.1
mt38alb500c |  | Ud | Adaptador para unión a compresión de caño de 18 mm de diámetro y 2 mm de espesor con rosca 24x19 mm. | 1 | 1557.34 | 1557.34
mt38www012 |  | Ud | Material auxiliar para instalaciones de calefacción y agua caliente sanitaria | 0.1 | 861.18 | 86.12
|  |  |  | Subtotal materiales: |  | 13238.5
2 |  |  | Mano de obra
mo004 |  | h | Oficial calefaccionista. | 0.108 | 12241 | 1322.03
mo103 |  | h | Medio oficial calefaccionista. | 0.108 | 8888.07 | 959.91
|  |  |  | Subtotal mano de obra: |  | 2281.94
3 |  |  | Herramientas
|  | % | Herramientas | 2 | 15520.5 | 310.41
Coste de mantenimiento decenal: $ 4.432,65 en los primeros 10 años. |  |  |  | Costos directos (1+2+3): |  | 15830.9