## Hoja 1
ICS095 | Ud | Regulador de caudal.
Medidor de caudal con válvula de regulación y cierre, con lectura directa sobre la propia cabeza, de latón, de 1", campo de regulación de 10 a 40 l/min, modelo, para una presión máxima de trabajo de 8 bar y una temperatura máxima de 120°C. Incluso elementos de montaje y accesorios necesarios para su correcto funcionamiento.
Código |  | Unidad | Descripción | Cantidad | Costo unitario | Costo parcial
1 |  |  | Materiales
mt38pol605d |  | Ud | Medidor de caudal con válvula de regulación y cierre, con lectura directa sobre la propia cabeza, de latón, de 1", campo de regulación de 10 a 40 l/min, modelo, para una presión máxima de trabajo de 8 bar y una temperatura máxima de 120°C. | 1 | 55784.3 | 55784.3
mt38www012 |  | Ud | Material auxiliar para instalaciones de calefacción y agua caliente sanitaria | 0.05 | 861.18 | 43.06
|  |  |  | Subtotal materiales: |  | 55827.4
2 |  |  | Mano de obra
mo004 |  | h | Oficial calefaccionista. | 0.432 | 12241 | 5288.12
|  |  |  | Subtotal mano de obra: |  | 5288.12
3 |  |  | Herramientas
|  | % | Herramientas | 2 | 61115.5 | 1222.31
Coste de mantenimiento decenal: $ 17.454,59 en los primeros 10 años. |  |  |  | Costos directos (1+2+3): |  | 62337.8