## Hoja 1
ICU020 | Ud | Cámara de inspección prefabricada con colector.
Cámara de inspección para la conexión de sondas geotérmicas, de polietileno (PE), dimensiones exteriores 660x460x500 mm, con tapa, conexiones de 63 mm de diámetro y 5,8 mm de espesor con la bomba de calor geotérmica y de 32 mm de diámetro y 2,9 mm de espesor con las sondas geotérmicas, para 4 circuitos. El precio no incluye la excavación ni el relleno del trasdós.
Código |  | Unidad | Descripción | Cantidad | Costo unitario | Costo parcial
1 |  |  | Materiales
mt10hmf080Fe |  | m³ | Hormigón masivo H-20, clase de exposición ambiental A1, tamaño máximo del agregado 19 mm, consistencia muy plástica, elaborado, según CIRSOC 201 2005. | 0.137 | 2416.46 | 331.06
mt38arg010c |  | Ud | Cámara de inspección para la conexión de sondas geotérmicas, de polietileno (PE), dimensiones exteriores 660x460x500 mm, con tapa, conexiones de 63 mm de diámetro y 5,8 mm de espesor con la bomba de calor geotérmica y de 32 mm de diámetro y 2,9 mm de espesor con las sondas geotérmicas, para 4 circuitos, de 19,4 kg, con colector formado por módulo de impulsión y módulo de retorno, de 40 mm de diámetro, con caudalímetro para cada circuito, llave de corte en cada módulo y purgador de aire. | 1 | 668270 | 668270
|  |  |  | Subtotal materiales: |  | 668601
2 |  |  | Mano de obra
mo020 |  | h | Oficial albañil. | 0.863 | 11912.7 | 10280.6
mo113 |  | h | Ayudante de albañil. | 0.604 | 8579.62 | 5182.09
mo008 |  | h | Oficial plomero. | 0.259 | 12241 | 3170.43
|  |  |  | Subtotal mano de obra: |  | 18633.2
3 |  |  | Herramientas
|  | % | Herramientas | 2 | 687234 | 13744.7
Coste de mantenimiento decenal: $ 35.048,96 en los primeros 10 años. |  |  |  | Costos directos (1+2+3): |  | 700979