## Hoja 1
ICV051 | Ud | Unidad aire-agua, bomba de calor, para calefacción y refrigeración.
Unidad exterior bomba de calor reversible, aire-agua, para gas R-410A, con alimentación monofásica (230V/50Hz), potencia calorífica 4,03 kW, y con temperatura de bulbo seco del aire exterior 7°C y temperatura de salida del agua 45°C, potencia calorífica 4,4 kW, y con temperatura de bulbo seco del aire exterior 7°C y temperatura de salida del agua 35°C, potencia frigorífica 4,2 kW, y con temperatura de bulbo seco del aire exterior 35°C y temperatura de salida del agua 7°C, potencia frigorífica 3,9 kW, y con temperatura de bulbo seco del aire exterior 35°C y temperatura de salida del agua 18°C, dimensiones 735x1085x350 mm, peso 76 kg.
Código |  | Unidad | Descripción | Cantidad | Costo unitario | Costo parcial
1 |  |  | Materiales
mt42dai340a |  | Ud | Unidad exterior bomba de calor reversible, aire-agua, para gas R-410A, con alimentación monofásica (230V/50Hz), potencia calorífica 4,03 kW, y con temperatura de bulbo seco del aire exterior 7°C y temperatura de salida del agua 45°C, potencia calorífica 4,4 kW, y con temperatura de bulbo seco del aire exterior 7°C y temperatura de salida del agua 35°C, potencia frigorífica 4,2 kW, y con temperatura de bulbo seco del aire exterior 35°C y temperatura de salida del agua 7°C, potencia frigorífica 3,9 kW, y con temperatura de bulbo seco del aire exterior 35°C y temperatura de salida del agua 18°C, dimensiones 735x1085x350 mm, peso 76 kg. | 1 | 230697.51 | 230697.51
mt42www080 |  | Ud | Kit de amortiguadores antivibración de suelo, formado por cuatro amortiguadores de caucho, con sus tornillos, tuercas y arandelas correspondientes. | 1 | 540.21 | 540.21
mt37sve010d |  | Ud | Válvula de esfera de latón niquelado para roscar de 1". | 2 | 90.9 | 181.8
|  |  |  | Subtotal materiales: |  | 231419.52
2 |  |  | Mano de obra
mo005 |  | h | Oficial instalador de equipos de climatización. | 1.742 | 450.3 | 784.42
mo104 |  | h | Medio oficial instalador de equipos de climatización. | 1.742 | 324.53 | 565.33
|  |  |  | Subtotal mano de obra: |  | 1349.75
3 |  |  | Herramientas
|  | % | Herramientas | 2 | 232769.27 | 4655.39
Coste de mantenimiento decenal: $ 151.951,78 en los primeros 10 años. |  |  |  | Costos directos (1+2+3): |  | 237424.66