## Hoja 1
ICV073 | Ud |  | Unidad interior, sistema aire-agua multi-split, para calefacción y refrigeración.
Unidad interior para sistema aire-agua multi-split, para calefacción y refrigeración, para gas R-410A y R-134a, dimensiones 705x600x695 mm, peso 120 kg.
Código |  | Unidad |  | Descripción | Cantidad | Costo unitario | Costo parcial
1 |  |  |  | Materiales
mt42dai359a |  | Ud |  | Unidad interior para sistema aire-agua multi-split, para calefacción y refrigeración, para gas R-410A y R-134a, dimensiones 705x600x695 mm, peso 120 kg, rango de temperatura de salida de agua para calefacción desde 25 hasta 80°C, rango de temperatura de salida de agua para refrigeración desde 5 hasta 20°C, rango de temperatura de salida de agua para producción de agua caliente sanitaria desde 45 hasta 75°C. | 1 | 374422.58 | 374422.58
mt37sve010e |  | Ud |  | Válvula de esfera de latón niquelado para roscar de 1 1/4". | 2 | 141.34 | 282.68
[5 empty] | Subtotal materiales: |  | 374705.26
2 |  |  |  | Mano de obra
mo005 |  | h |  | Oficial instalador de equipos de climatización. | 1.188 | 450.3 | 534.96
mo104 |  | h |  | Medio oficial instalador de equipos de climatización. | 1.188 | 324.53 | 385.54
[5 empty] | Subtotal mano de obra: |  | 920.5
3 |  |  |  | Herramientas
|  | % |  | Herramientas | 2 | 375625.76 | 7512.52
Coste de mantenimiento decenal: $ 245.208,50 en los primeros 10 años. |  |  |  |  | Costos directos (1+2+3): |  | 383138.28