## Hoja 1
ICV204 | Ud | Unidad agua-agua, bomba de calor geotérmica, para producción de agua caliente sanitaria, calefacción y refrigeración pasiva.
Unidad agua-agua bomba de calor geotérmica, para calefacción, producción de agua caliente sanitaria y refrigeración pasiva, alimentación trifásica a 400 V, potencia sonora 44 dBA, dimensiones 596x690x1845 mm, peso 229 kg.
Código |  | Unidad | Descripción | Cantidad | Costo unitario | Costo parcial
1 |  |  | Materiales
mt42bci050k |  | Ud | Unidad agua-agua bomba de calor geotérmica, para calefacción, producción de agua caliente sanitaria y refrigeración pasiva, alimentación trifásica a 400 V, potencia sonora 44 dBA, dimensiones 596x690x1845 mm, peso 229 kg, para gas refrigerante R-407C, con bombas de circulación de caudal variable clase de eficiencia energética A para los circuitos primario y secundario, compresor de tipo scroll, control de equilibrado energético, pantalla de información gráfica, resistencia eléctrica seleccionable para 3, 6 ó 9 kW, intercambiadores de acero inoxidable para producción de agua caliente sanitaria y calefacción, válvulas motorizadas de 3 vías, interacumulador de agua caliente sanitaria de 180 l de capacidad, intercambiador de placas para refrigeración pasiva, sondas de temperatura, presostato, filtro, manómetros, válvula de seguridad y llaves de paso. | 1 | 288494.37 | 288494.37
mt42www050 |  | Ud | Termómetro bimetálico, diámetro de esfera de 100 mm, con toma vertical, con vaina de 1/2", escala de temperatura de 0 a 120°C. | 2 | 595.02 | 1190.04
mt37sve010d |  | Ud | Válvula de esfera de latón niquelado para roscar de 1". | 4 | 96.98 | 387.92
mt37sve010c |  | Ud | Válvula de esfera de latón niquelado para roscar de 3/4". | 2 | 58.8 | 117.6
|  |  |  | Subtotal materiales: |  | 290189.93
2 |  |  | Mano de obra
mo005 |  | h | Oficial instalador de equipos de climatización. | 8.376 | 175.43 | 1469.4
mo104 |  | h | Medio oficial instalador de equipos de climatización. | 8.376 | 124.74 | 1044.82
|  |  |  | Subtotal mano de obra: |  | 2514.22
3 |  |  | Herramientas
|  | % | Herramientas | 2 | 292704.15 | 5854.08
Coste de mantenimiento decenal: $ 191.077,27 en los primeros 10 años. |  |  |  | Costos directos (1+2+3): |  | 298558.23