## Hoja 1
IEX100 | Ud | Telerruptor modular.
Telerruptor de 4 módulos, tetrapolar (4P), de 32 A y extensión de 32 A.
Código |  | Unidad | Descripción | Cantidad | Costo unitario | Costo parcial
1 |  |  | Materiales
mt35cgm032d |  | Ud | Telerruptor de 4 módulos, tetrapolar (4P), de 32 A y extensión de 32 A, incluso accesorios de montaje. | 1 | 8911.67 | 8911.67
|  |  |  | Subtotal materiales: |  | 8911.67
2 |  |  | Mano de obra
mo003 |  | h | Oficial electricista. | 0.313 | 457.6 | 143.23
|  |  |  | Subtotal mano de obra: |  | 143.23
3 |  |  | Herramientas
|  | % | Herramientas | 2 | 9054.9 | 181.1
Coste de mantenimiento decenal: $ 461,80 en los primeros 10 años. |  |  |  | Costos directos (1+2+3): |  | 9236