## Hoja 1
IFW070 | Ud | Cámara de inspección.
Formación de cámara de inspección enterrada, de dimensiones interiores 38x38x50 cm, construida con mampostería de ladrillo cerámico perforado, de 1/2 pie de espesor, asentado con mortero de cemento, confeccionado en obra, dosificación 1:6, sobre solera de hormigón masivo H-35, clase de exposición ambiental A1+Q2, tamaño máximo del agregado 19,0 mm, consistencia muy plástica de 15 cm de espesor, enfoscada y bruñida interiormente con mortero de cemento, confeccionado en obra, con aditivo hidrófugo, dosificación 1:3 formando aristas y esquinas a media caña, con marco y tapa de fundición carga de rotura 125 kN, para alojamiento de la válvula. Incluso mortero para sellado de juntas. El precio no incluye la válvula, la excavación ni el relleno del trasdós.
Código |  | Unidad | Descripción | Cantidad | Costo unitario | Costo parcial
1 |  |  | Materiales
mt10hmf080we |  | m³ | Hormigón masivo H-35, clase de exposición ambiental A1+Q2, tamaño máximo del agregado 19 mm, consistencia muy plástica, elaborado, según CIRSOC 201 2005. | 0.111 | 2048.77 | 227.41
mt04lpv010a |  | Ud | Ladrillo cerámico perforado (panal), para revestir, 24x11,5x9 cm, densidad 780 kg/m³. | 36 | 1.49 | 53.64
mt08aaa010a |  | m³ | Agua. | 0.012 | 12.28 | 0.15
mt01arg005a |  | t | Arena de cantera, para mortero preparado en obra. | 0.04 | 158.44 | 6.34
mt08cem000g |  | kg | Cemento gris en sacos. | 9.102 | 2.35 | 21.39
mt08adt010 |  | kg | Aditivo hidrófugo para impermeabilización de morteros u hormigones. | 0.122 | 9.82 | 1.2
mt11tfa010a |  | Ud | Marco y tapa de fundición, 40x40 cm, para cámara de inspección registrable, carga de rotura 125 kN. | 1 | 195.01 | 195.01
|  |  |  | Subtotal materiales: |  | 505.14
2 |  |  | Equipo
mq06hor010 |  | h | Hormigonera. | 0.018 | 37.76 | 0.68
|  |  |  | Subtotal equipo: |  | 0.68
3 |  |  | Mano de obra
mo020 |  | h | Oficial albañil. | 1.512 | 445.11 | 673.01
mo113 |  | h | Ayudante de albañil. | 1.301 | 319.35 | 415.47
|  |  |  | Subtotal mano de obra: |  | 1088.48
4 |  |  | Herramientas
|  | % | Herramientas | 2 | 1594.3 | 31.89
Coste de mantenimiento decenal: $ 81,31 en los primeros 10 años. |  |  |  | Costos directos (1+2+3+4): |  | 1626.19