## Hoja 1
IFW070 | Ud |  | Cámara de inspección.
Cámara de inspección de obra de mampostería, de dimensiones interiores 87x87x125 cm, con tapa prefabricada de hormigón armado, para alojamiento de la válvula.
Descompuesto |  | Ud |  | Descomposición | Rend. | Precio unitario | Precio partida
mt10hmf080we |  | m³ |  | Hormigón masivo H-35, clase de exposición ambiental A1+Q2, tamaño máximo del agregado 19,0 mm, consistencia muy plástica, elaborado, según CIRSOC 201 2005. | 0.273 | 723.38 | 197.48
mt04lpv010a |  | Ud |  | Ladrillo cerámico perforado (panal), para revestir, 24x12x9 cm. | 177 | 1.04 | 184.08
mt09mor010c |  | m³ |  | Mortero de cemento CEM II/B-P 32,5 N tipo M-5, confeccionado en obra con 250 kg/m³ de cemento y una proporción en volumen 1/6. | 0.059 | 886.43 | 52.3
mt09mor010f |  | m³ |  | Mortero de cemento CEM II/B-P 32,5 N tipo M-15, confeccionado en obra con 450 kg/m³ de cemento y una proporción en volumen 1/3. | 0.077 | 1147.83 | 88.38
mt11arf010g |  | Ud |  | Tapa de hormigón armado prefabricada, 118x118x15 cm. | 1 | 630.22 | 630.22
mt01arr010a |  | t |  | Grava de cantera, de 19 a 25 mm de diámetro. | 1.935 | 44.36 | 85.84
mq01ret020b |  | h |  | Retrocargadora sobre neumáticos, de 70 kW. | 0.347 | 236.94 | 82.22
mo019 |  | h |  | Oficial albañil. | 2.484 | 61.79 | 153.49
mo111 |  | h |  | Ayudante albañil. | 1.95 | 41.65 | 81.22
|  | % |  | Medios auxiliares | 2 | 1555.23 | 31.1
|  | % |  | Costos indirectos | 3 | 1586.33 | 47.59
Coste de mantenimiento decenal: $ 81,70 en los primeros 10 años. | [5 empty] | Total: | 1633.92